## ORÇAMENTO
|  | ORÇAMENTO | [7 empty] | LOGO DA EMPRESA
|  | OBJETO: CONFECÇÃO E INSTALAÇÃO DE ESTRUTURA PARA SUPORTE PARA DECORAÇÃO NATALINA PARA O ANO 2025 NO: CAMPO DE AREIÃO, AV. FERNANDO COSTA, PRAÇA DA BÍBLIA E PRAÇA VEREADOR ANTONIO RIBEIRO DA CUNHA, NO MUNICÍPIO DE CAJATI/SP, COM MATERIAL E MAO DE OBRA | [7 empty] | PROPOSTA DO LICITANTE : | 0
BDI LICITANTE
|  | FONTE | COD. | DESCRIÇÃO DOS SERVIÇOS | UNID. | QUANT. | Preço Unitário (R$) | Pr. Unit. + B.D.I. (R$) | Pr. Total (R$) | Pr. Unit. + B.D.I. (R$) | Pr. Total (R$)
1 | 1 |  | 1 | NATAL ENCANTADO 2025
1 | 1.1 |  | 1.1 | Árvore de Natal - Campo do Areião - Bairro Inhunguvira
2 | 1.1 | SINAPI | 21011 | TUBO ACO GALVANIZADO COM COSTURA, CLASSE LEVE, DN 32 MM (1 1/4"), E = 2,65 MM, *2,71* KG/M (NBR 5580) | M | 304.4945 | 47.38 | 59.66 | 18166.14 |  | 0
3 | 1.1 | SINAPI | 546 | BARRA DE ACO CHATA, RETANGULAR (QUALQUER BITOLA) - suporte | KG | 183.2076 | 10.28 | 12.94 | 2370.71 |  | 0
4 | 1.1 | SINAPI | 546 | BARRA DE ACO CHATA, RETANGULAR (QUALQUER BITOLA) - Ornamentos | KG | 242.7744 | 10.28 | 12.94 | 3141.5 |  | 0
5 | 1.1 | SINAPI | 100739 | PINTURA COM TINTA ALQUÍDICA DE ACABAMENTO (ESMALTE SINTÉTICO ACETINADO) PULVERIZADA SOBRE PERFIL METÁLICO EXECUTADO EM FÁBRICA (POR DEMÃO). AF_01/2020_PE | M2 | 207.9936 | 12.63 | 15.9 | 3307.1 |  | 0
5 | [7 empty] | Subtotal | 26985.45 |  | 0
6 | 1.2 |  | 1.2 | ELEMENTOS DECORATIVOS
7 | 1.2.1 |  | 1.2.1 | NÚMERO 06 - SEIS
8 | 1.2.1 | SINAPI | 21009 | TUBO ACO GALVANIZADO COM COSTURA, CLASSE LEVE, DN 20 MM (3/4"), E = 2,25 MM, *1,3* KG/M (NBR 5580) | M | 35.0588 | 24.21 | 30.49 | 1068.94 |  | 0
9 | 1.2.1 | SINAPI | 100739 | PINTURA COM TINTA ALQUÍDICA DE ACABAMENTO (ESMALTE SINTÉTICO ACETINADO) PULVERIZADA SOBRE PERFIL METÁLICO EXECUTADO EM FÁBRICA (POR DEMÃO). AF_01/2020_PE | M2 | 7.0118 | 12.63 | 15.9 | 111.49 |  | 0
10 | [7 empty] | Subtotal | 1180.43 |  | 0
11 | 1.2.2 |  | 1.2.2 | BORBOLETA
12 | 1.2.2 | SINAPI | 21009 | TUBO ACO GALVANIZADO COM COSTURA, CLASSE LEVE, DN 20 MM (3/4"), E = 2,25 MM, *1,3* KG/M (NBR 5580) | M | 144.0239 | 24.21 | 30.49 | 4391.29 |  | 0
13 | 1.2.2 | SINAPI | 546 | BARRA DE ACO CHATA, RETANGULAR (QUALQUER BITOLA) - suporte | KG | 153.3312 | 10.28 | 12.94 | 1984.11 |  | 0
14 | 1.2.2 | SINAPI | 546 | BARRA DE ACO CHATA, RETANGULAR (QUALQUER BITOLA) - Ornamentos | KG | 70.3465 | 10.28 | 12.94 | 910.28 |  | 0
15 | 1.2.2 | SINAPI | 100739 | PINTURA COM TINTA ALQUÍDICA DE ACABAMENTO (ESMALTE SINTÉTICO ACETINADO) PULVERIZADA SOBRE PERFIL METÁLICO EXECUTADO EM FÁBRICA (POR DEMÃO). AF_01/2020_PE | M2 | 117.3696 | 12.63 | 15.9 | 1866.18 |  | 0
16 | [7 empty] | Subtotal | 9151.86 |  | 0
17 | 1.2.3 |  | 1.2.3 | LUSTRES
18 | 1.2.3 | SINAPI | 40626 | TUBO ACO GALVANIZADO COM COSTURA, CLASSE MEDIA, DN 1", E = 3,38 MM, PESO 2,50 KG/M (NBR 5580) | M | 1051.6909 | 35.78 | 45.05 | 47378.67 |  | 0
19 | 1.2.3 | SINAPI | 100739 | PINTURA COM TINTA ALQUÍDICA DE ACABAMENTO (ESMALTE SINTÉTICO ACETINADO) PULVERIZADA SOBRE PERFIL METÁLICO EXECUTADO EM FÁBRICA (POR DEMÃO). AF_01/2020_PE | M2 | 438.57 | 12.63 | 15.9 | 6973.26 |  | 0
20 | [7 empty] | Subtotal | 54351.93 |  | 0
21 | 1.2.4 |  | 1.2.4 | CANDELABROS
22 | 1.2.4 | SINAPI | 21009 | TUBO ACO GALVANIZADO COM COSTURA, CLASSE LEVE, DN 20 MM (3/4"), E = 2,25 MM, *1,3* KG/M (NBR 5580) | M | 64.758 | 24.21 | 30.49 | 1974.47 |  | 0
23 | 1.2. | SINAPI | 546 | BARRA DE ACO CHATA, RETANGULAR (QUALQUER BITOLA) - suporte | KG | 78.408 | 10.28 | 12.94 | 1014.6 |  | 0
24 | 1.2.4 | SINAPI | 546 | BARRA DE ACO CHATA, RETANGULAR (QUALQUER BITOLA) - ORNAMENTOS | KG | 66.2732 | 10.28 | 12.94 | 857.57 |  | 0
25 | 1.2.4 | SINAPI | 100739 | PINTURA COM TINTA ALQUÍDICA DE ACABAMENTO (ESMALTE SINTÉTICO ACETINADO) PULVERIZADA SOBRE PERFIL METÁLICO EXECUTADO EM FÁBRICA (POR DEMÃO). AF_01/2020_PE - Estrutura Secundária | M2 | 482.12 | 12.63 | 15.9 | 7665.71 |  | 0
26 | [7 empty] | Subtotal | 11512.35 |  | 0
27 | 2 |  | 2 | INSTALAÇÃO DE ARCOS E CABOS DE AÇO - PONTE AV FENANDO COSTA
28 | 2 | CDHU | 46.07.100 | TUBO GALVANIZADO DN= 6´, INCLUSIVE CONEXÕES | M | 72 | 518.21 | 652.53 | 46982.16 |  | 0
29 | 2 | CDHU | 29.03.010 | CABO EM AÇO GALVANIZADO COM ALMA DE AÇO, DIÂMETRO DE 3/16´ (4,76 MM) | M | 1000 | 21.77 | 27.41 | 27410 |  | 0
30 | 2 | CDHU | 15.03.150 | FORNECIMENTO E MONTAGEM DE ESTRUTURA METÁLICA EM PERFIL METALON, SEM PINTURA | KG | 742 | 16.3 | 20.52 | 15225.84 |  | 0
31 | 2 | SINAPI | 100739 | PINTURA COM TINTA ALQUÍDICA DE ACABAMENTO (ESMALTE SINTÉTICO ACETINADO) PULVERIZADA SOBRE PERFIL METÁLICO EXECUTADO EM FÁBRICA (POR DEMÃO). AF_01/2020_PE | M2 | 774.19 | 12.63 | 15.9 | 12309.62 |  | 0
32 | 2 | CDHU | 24.20.200 | CHAPA DE FERRO Nº 14, INCLUSIVE SOLDAGEM | M2 | 4.8 | 322.54 | 406.14 | 1949.47 |  | 0
33 | 2 | CDHU | 46.26.830 | ABRAÇADEIRA DENTADA PARA TRAVAMENTO EM AÇO INOXIDÁVEL, COM PARAFUSO DE AÇO ZINCADO, PARA TUBO EM FERRO FUNDIDO PREDIAL SMU, DN= 150 MM | UN | 12 | 929.93 | 1170.97 | 14051.64 |  | 0
34 | [7 empty] | Subtotal | 117928.73 |  | 0
35 | 3 |  | 3 | GUINDAUTO E CABOS PARA PRAÇA
36 | 3 | SINAPI | 91634 | GUINDAUTO HIDRÁULICO, CAPACIDADE MÁXIMA DE CARGA 6500 KG, MOMENTO MÁXIMO DE CARGA 5,8 TM, ALCANCE MÁXIMO HORIZONTAL 7,60 M, INCLUSIVE CAMINHÃO TOCO PBT 9.700 KG, POTÊNCIA DE 160 CV - CHP DIURNO. AF_08/2015 | CHP | 48 | 246.55 | 310.46 | 14902.08 |  | 0
37 | 3 | CDHU | 29.03.010 | CABO EM AÇO GALVANIZADO COM ALMA DE AÇO, DIÂMETRO DE 3/16´ (4,76 MM) | M | 200 | 21.77 | 27.41 | 5482 |  | 0
38 | [7 empty] | Subtotal | 20384.08 |  | 0
39 | 4 |  | 4 | INSTALAÇÃO DE ARCOS E CABOS DE AÇO AV.DR. FERNANDO COSTA - SENTIDO PARAFUSO
40 | 4.1 |  | 4.1 | FUNDAÇÃO
41 | 4.2 |  | 4.2 | DEMOLIÇÕS E RETIRADAS
42 | 4.2 | CDHU | 03.01.020 | DEMOLIÇÃO MANUAL DE CONCRETO SIMPLES | M3 | 2 | 212.19 | 267.19 | 534.38 |  | 0
43 | 4.2 | CDHU | 17.05.070 | PISO COM REQUADRO EM CONCRETO SIMPLES COM CONTROLE DE FCK= 20 MPA | M3 | 1 | 965.87 | 1216.22 | 1216.22 |  | 0
44 | 4.2 | CDHU | 05.07.040 | REMOÇÃO DE ENTULHO SEPARADO DE OBRA COM CAÇAMBA METÁLICA - TERRA, ALVENARIA, CONCRETO, ARGAMASSA, MADEIRA, PAPEL, PLÁSTICO OU METAL | M3 | 2.5 | 109.24 | 137.56 | 343.9 |  | 0
45 | [7 empty] | Subtotal | 2094.5 |  | 0
46 | 4.3 |  | 4.3 | BLOCOS DE ANCORAGEM
47 | 4.3 | SINAPI | 101175 | ESTACA BROCA DE CONCRETO, DIÂMETRO DE 30CM, ESCAVAÇÃO MANUAL COM TRADO CONCHA, COM ARMADURA DE ARRANQUE. AF_05/2020 | M | 8 | 121.83 | 153.41 | 1227.28 |  | 0
48 | 4.3 | CDHU | 46.12.010 | TUBO DE CONCRETO (PS-1), DN= 300MM | M | 8 | 101.67 | 128.02 | 1024.16 |  | 0
49 | 4.3 | CDHU | 46.14.520 | TUBO DE FERRO FUNDIDO CLASSE K-9 COM JUNTA ELÁSTICA, DN= 150MM, INCLUSIVE CONEXÕES | M | 12 | 651.92 | 820.9 | 9850.8 |  | 0
50 | 4.3 | CDHU | 11.03.090 | CONCRETO PREPARADO NO LOCAL, FCK = 20 MPA | M3 | 0.32 | 514.66 | 648.06 | 207.38 |  | 0
51 | 4.3 | CDHU | 11.16.060 | LANÇAMENTO E ADENSAMENTO DE CONCRETO OU MASSA EM ESTRUTURA | M3 | 0.32 | 112.38 | 141.51 | 45.28 |  | 0
52 | [7 empty] | Subtotal | 12354.9 |  | 0
53 | 4.4 |  | 4.4 | ESTRUTURAS - ARCOS
54 | 4.4 | CDHU | 15.03.150 | FORNECIMENTO E MONTAGEM DE ESTRUTURA METÁLICA EM PERFIL METALON, SEM PINTURA | KG | 777.71 | 16.3 | 20.52 | 15958.61 |  | 0
55 | 4.4 | SINAPI | 100766 | PILAR METÁLICO PERFIL LAMINADO OU SOLDADO EM AÇO ESTRUTURAL, COM CONEXÕES SOLDADAS, INCLUSOS MÃO DE OBRA, TRANSPORTE E IÇAMENTO UTILIZANDO GUINDASTE - FORNECIMENTO E INSTALAÇÃO. AF_01/2020_P - Pilares Av. Dr. Fernando Costa | KG | 129.72 | 17.02 | 21.43 | 2779.9 |  | 0
56 | 4.4 | SINAPI | 546 | BARRA DE ACO CHATA, RETANGULAR (QUALQUER BITOLA) | KG | 339.46 | 10.28 | 12.94 | 4392.61 |  | 0
57 | 4.4 | SINAPI | 100739 | PINTURA COM TINTA ALQUÍDICA DE ACABAMENTO (ESMALTE SINTÉTICO ACETINADO) PULVERIZADA SOBRE PERFIL METÁLICO EXECUTADO EM FÁBRICA (POR DEMÃO). AF_01/2020_PE | M2 | 207.9936 | 12.63 | 15.9 | 3307.1 |  | 0
58 | [7 empty] | Subtotal | 26438.22 |  | 0
59 | 5 |  | 5 | PINTURA DAS ESTRUTURAS EXISTENTES | [6 empty] | 0
60 | #REF! | SINAPI | 100739 | PINTURA COM TINTA ALQUÍDICA DE ACABAMENTO (ESMALTE SINTÉTICO ACETINADO) PULVERIZADA SOBRE PERFIL METÁLICO EXECUTADO EM FÁBRICA (POR DEMÃO). AF_01/2020_PE | M2 | 579.492 | 12.63 | 15.9 | 9213.92 |  | 0
[8 empty] | Subtotal | 9213.92 |  | 0
[8 empty] | TOTAL GERAL | 291596.37 |  | 0
|  |  | Referência: | SINAPI - 04/2025 - Com Desoneração
CPOS/CDHU - 197 DESONERADA
Cajati, 20 de maio de 2025
______________________________________
Mayra Cristina da Veiga Moreira
Engenheira Civil - CREA 5069469210
DADOS DO LICITANTE
RAZÃO SOCIAL:
CNPJ:
ENDEREÇO:
RESPONSÁVEL PELA EMPRESA:
TEL. CONTATO:
VALIDADE DA PROPOSTA:
DATA DA PROPOSTA:
Note on M6: Obras: INSERIR BDI EM %, COM 2 CASAS DECIMAIS
Note on L12: Obras: INSERIR PREÇO UNITÁRIO COM BDI E COM DUAS CASAS DECIMAIS